## PW-K-1002
Ustawienia specyfikacji
[11 empty] | Nazwa obiektu: | Budowa sali gimnastycznej wraz z łącznikiem
Zestawienie stali zbrojeniowej | [10 empty] | Nazwa rysunku: | ZBROJENIE ELEMENTÓW W POZIOMIE +3.20, +4.50
|  | Nazwa obiektu: | Budowa sali gimnastycznej wraz z łącznikiem | [7 empty] | Numer rysunku: | PW-K-1002
|  | Nazwa rysunku: | ZBROJENIE ELEMENTÓW W POZIOMIE +3.20, +4.50 | [7 empty] | Data: | 16.12.2024
|  | Nr rysunku: | PW-K-1002 | [7 empty] | Nazwa pliku:
|  | Stal żebrowana: | B500SP | [7 empty] | Ilość stron: | 6
Stal zwykła:
[11 empty] | Stal żebrowana | B500SP
[11 empty] | Ciężar stali: | 12299.5384
[11 empty] | Kubatura betonu: | 250
Wskaźnik [kg/m3]:
Uwagi:
Obiekt: |  | Budowa sali gimnastycznej wraz z łącznikiem
Treść rys.: |  | ZBROJENIE ELEMENTÓW W POZIOMIE +3.20, +4.50
16.12.2024 |  | SPECYFIKACJA DO RYSUNKU NR: |  | PW-K-1002 |  |  |  | 1 | 6
ELEMENT | POZYCJA | SZKIC PRĘTA [cm] | F | Długość [cm] | Ilość "n" [szt.] |  | "n x l" [m] | Ciężar [kg] | Ciężar całk. [kg]
|  |  | B500SP | l | na 1 el. | na S el. | L | wg F | S
1 | 2 | 3 | 5 | 6 | 7 | 8 | 9 | 10 | 11
Szczegół "a0" | 66 |  | 10 | 19.16 | - | - | 19.16 | 11.8129 | 39.9862
Szczegół "a0" | 72 |  | 8 | 238 | - | 30 | 71.4 | 28.1733 |  | 39.9862
Szczegół "a0" | [8 empty] | S=
Szczegół "a1" | 66 |  | 10 | 438.88 | - | - | 438.88 | 270.586 | 522.078
Szczegół "a1" | 71 |  | 8 | 248 | - | 257 | 637.36 | 251.4921 |  | 522.078
Szczegół "a1" | [8 empty] | S=
Szczegół "a2" | 66 |  | 10 | 113.84 | - | - | 113.84 | 70.1866 | 187.9621
Szczegół "a2" | 69 |  | 8 | 328 | - | 91 | 298.48 | 117.7754 |  | 187.9621
Szczegół "a2" | [8 empty] | S=
Szczegół "b1" | 66 |  | 10 | 19.48 | - | - | 19.48 | 12.0102 | 58.0029
Szczegół "b1" | 73 |  | 8 | 188 | - | 62 | 116.56 | 45.9927 |  | 58.0029
Szczegół "b1" | [8 empty] | S=
Szczegół "b2" | 66 |  | 10 | 13.84 | - | - | 13.84 | 8.5329 | 38.7422
Szczegół "b2" | 74 |  | 8 | 174 | - | 44 | 76.56 | 30.2094 |  | 38.7422
Szczegół "b2" | [8 empty] | S=
Szczegół "b3" | 26 |  | 12 | 34.48 | - | - | 34.48 | 30.6118 | 90.05 | 90.05
Szczegół "b3" | 66 |  | 10 | 34.48 | - | - | 34.48 | 21.2582
Szczegół "b3" | 79 |  | 8 | 94 | - | 59 | 55.46 | 21.8836
Szczegół "b3" | 81 |  | 8 | 70 | - | 59 | 41.3 | 16.2963 | S=
Szczegół "b4" | 26 |  | 12 | 4.48 | - | - | 4.48 | 3.9774 | 12.8003 | 12.8003
Szczegół "b4" | 66 |  | 10 | 4.48 | - | - | 4.48 | 2.7621
Szczegół "b4" | 78 |  | 8 | 108 | - | 8 | 8.64 | 3.4092
Szczegół "b4" | 80 |  | 8 | 84 | - | 8 | 6.72 | 2.6516 | S=
Created with Adelante Hachiko © 2025
Obiekt: |  | Budowa sali gimnastycznej wraz z łącznikiem
Treść rys.: |  | ZBROJENIE ELEMENTÓW W POZIOMIE +3.20, +4.50
16.12.2024 |  | SPECYFIKACJA DO RYSUNKU NR: |  | PW-K-1002 |  |  |  | 2 | 6
ELEMENT | POZYCJA | SZKIC PRĘTA [cm] | F | Długość [cm] | Ilość "n" [szt.] |  | "n x l" [m] | Ciężar [kg] | Ciężar całk. [kg]
|  |  | B500SP | l | na 1 el. | na S el. | L | wg F | S
1 | 2 | 3 | 5 | 6 | 7 | 8 | 9 | 10 | 11
Szczegół "p1" | 66 |  | 10 | 59.07 | - | - | 59.07 | 36.4189 | 93.239
Szczegół "p1" | 77 |  | 8 | 120 | - | 120 | 144 | 56.8201 |  | 93.239
Szczegół "p1" | [8 empty] | S=
Szczegół "p2" | 75 |  | 8 | 156 | - | 30 | 46.8 | 18.4665 | 18.4665
Szczegół "p2"
Szczegół "p2" | [8 empty] | S= | 18.4665
Szczegół "w1" | 26 |  | 12 | 146.68 | - | - | 146.68 | 130.2246 | 218.5009
Szczegół "w1" | 79 |  | 8 | 94 | - | 238 | 223.72 | 88.2763 |  | 218.5009
Szczegół "w1" | [8 empty] | S=
Szczegół "w2" | 26 |  | 12 | 134.56 | - | - | 134.56 | 119.4643 | 210.6605
Szczegół "w2" | 78 |  | 8 | 108 | - | 214 | 231.12 | 91.1963 |  | 210.6605
Szczegół "w2" | [8 empty] | S=
Szczegół "w3" | 26 |  | 12 | 260.04 | - | - | 260.04 | 230.8672 | 351.7519
Szczegół "w3" | 76 |  | 8 | 148 | - | 207 | 306.36 | 120.8848 |  | 351.7519
Szczegół "w3" | [8 empty] | S=
Szczegół "w4" | 10 |  | 16 | 239.58 | - | - | 239.58 | 378.1377 | 1250.6986 | 1250.6986
Szczegół "w4" | 63 |  | 10 | 185 | - | 506 | 936.1 | 577.1408
Szczegół "w4" | 66 |  | 10 | 479.16 | - | - | 479.16 | 295.4201 | S=
Szczegół "w6" | 10 |  | 16 | 58.08 | - | - | 58.08 | 91.6698 | 408.9646 | 408.9646
Szczegół "w6" | 63 |  | 10 | 185 | - | 184 | 340.4 | 209.8694
Szczegół "w6" | 66 |  | 10 | 174.24 | - | - | 174.24 | 107.4255 | S=
Created with Adelante Hachiko © 2025
Obiekt: |  | Budowa sali gimnastycznej wraz z łącznikiem
Treść rys.: |  | ZBROJENIE ELEMENTÓW W POZIOMIE +3.20, +4.50
16.12.2024 |  | SPECYFIKACJA DO RYSUNKU NR: |  | PW-K-1002 |  |  |  | 3 | 6
ELEMENT | POZYCJA | SZKIC PRĘTA [cm] | F | Długość [cm] | Ilość "n" [szt.] |  | "n x l" [m] | Ciężar [kg] | Ciężar całk. [kg]
|  |  | B500SP | l | na 1 el. | na S el. | L | wg F | S
1 | 2 | 3 | 5 | 6 | 7 | 8 | 9 | 10 | 11
Zbrojenie górne szczegółów poz. +3.20 oraz wieńców | 1 |  | 20 | 450 | - | 3 | 13.5 | 33.293 | 292.9599 | 292.9599
Zbrojenie górne szczegółów poz. +3.20 oraz wieńców | 3 |  | 16 | 480 | - | 3 | 14.4 | 22.728
Zbrojenie górne szczegółów poz. +3.20 oraz wieńców | 4 |  | 16 | 450 | - | 3 | 13.5 | 21.3075
Zbrojenie górne szczegółów poz. +3.20 oraz wieńców | 6 |  | 16 | 365 | - | 6 | 21.9 | 34.5656
Zbrojenie górne szczegółów poz. +3.20 oraz wieńców | 8 |  | 16 | 307 | - | 6 | 18.42 | 29.0729
Zbrojenie górne szczegółów poz. +3.20 oraz wieńców | 11 |  | 12 | 656 | - | 1 | 6.56 | 5.8241
Zbrojenie górne szczegółów poz. +3.20 oraz wieńców | 12 |  | 12 | 650 | - | 4 | 26 | 23.0832
Zbrojenie górne szczegółów poz. +3.20 oraz wieńców | 14 |  | 12 | 565 | - | 4 | 22.6 | 20.0646
Zbrojenie górne szczegółów poz. +3.20 oraz wieńców | 15 |  | 12 | 450 | - | 2 | 9 | 7.9903
Zbrojenie górne szczegółów poz. +3.20 oraz wieńców | 17 |  | 12 | 345 | - | 1 | 3.45 | 3.063
Zbrojenie górne szczegółów poz. +3.20 oraz wieńców | 18 |  | 12 | 300 | - | 10 | 30 | 26.6344
Zbrojenie górne szczegółów poz. +3.20 oraz wieńców | 19 |  | 12 | 245 | - | 3 | 7.35 | 6.5254
Zbrojenie górne szczegółów poz. +3.20 oraz wieńców | 20 |  | 12 | 240 | - | 4 | 9.6 | 8.523
Zbrojenie górne szczegółów poz. +3.20 oraz wieńców | 21 |  | 12 | 200 | - | 10 | 20 | 17.7563
Zbrojenie górne szczegółów poz. +3.20 oraz wieńców | 22 |  | 12 | 190 | - | 3 | 5.7 | 5.0605
Zbrojenie górne szczegółów poz. +3.20 oraz wieńców | 23 |  | 12 | 185 | - | 6 | 11.1 | 9.8547
Zbrojenie górne szczegółów poz. +3.20 oraz wieńców | 24 |  | 12 | 150 | - | 8 | 12 | 10.6538
Zbrojenie górne szczegółów poz. +3.20 oraz wieńców | 25 |  | 12 | 145 | - | 1 | 1.45 | 1.2873
Zbrojenie górne szczegółów poz. +3.20 oraz wieńców | 61 |  | 10 | 230 | - | 4 | 9.2 | 5.6721 | S=
Zbrojenie dodatkowe | 65 |  | 10 | 122 | - | 526 | 641.72 | 395.6444 | 395.6444
Zbrojenie dodatkowe
Zbrojenie dodatkowe | [8 empty] | S= | 395.6444
Created with Adelante Hachiko © 2025
Obiekt: |  | Budowa sali gimnastycznej wraz z łącznikiem
Treść rys.: |  | ZBROJENIE ELEMENTÓW W POZIOMIE +3.20, +4.50
16.12.2024 |  | SPECYFIKACJA DO RYSUNKU NR: |  | PW-K-1002 |  |  |  | 4 | 6
ELEMENT | POZYCJA | SZKIC PRĘTA [cm] | F | Długość [cm] | Ilość "n" [szt.] |  | "n x l" [m] | Ciężar [kg] | Ciężar całk. [kg]
|  |  | B500SP | l | na 1 el. | na S el. | L | wg F | S
1 | 2 | 3 | 5 | 6 | 7 | 8 | 9 | 10 | 11
Zbrojenie dolne płyty poz. +3.20 | 27 |  | 10 | 1200 | - | 49 | 588 | 362.524 | 3229.3186 | 3229.3186
Zbrojenie dolne płyty poz. +3.20 | 30 |  | 10 | 1120 | - | 14 | 156.8 | 96.6731
Zbrojenie dolne płyty poz. +3.20 | 31 |  | 10 | 1080 | - | 49 | 529.2 | 326.2716
Zbrojenie dolne płyty poz. +3.20 | 32 |  | 10 | 1065 | - | 49 | 521.85 | 321.7401
Zbrojenie dolne płyty poz. +3.20 | 33 |  | 10 | 930 | - | 97 | 902.1 | 556.1785
Zbrojenie dolne płyty poz. +3.20 | 36 |  | 10 | 820 | - | 33 | 270.6 | 166.835
Zbrojenie dolne płyty poz. +3.20 | 38 |  | 10 | 780 | - | 14 | 109.2 | 67.3259
Zbrojenie dolne płyty poz. +3.20 | 39 |  | 10 | 715 | - | 148 | 1058.2 | 652.42
Zbrojenie dolne płyty poz. +3.20 | 44 |  | 10 | 520 | - | 27 | 140.4 | 86.5619
Zbrojenie dolne płyty poz. +3.20 | 45 |  | 10 | 510 | - | 1 | 5.1 | 3.1443
Zbrojenie dolne płyty poz. +3.20 | 46 |  | 10 | 480 | - | 54 | 259.2 | 159.8065
Zbrojenie dolne płyty poz. +3.20 | 48 |  | 10 | 430 | - | 49 | 210.7 | 129.9045
Zbrojenie dolne płyty poz. +3.20 | 52 |  | 10 | 390 | - | 26 | 101.4 | 62.5169
Zbrojenie dolne płyty poz. +3.20 | 61 |  | 10 | 230 | - | 26 | 59.8 | 36.8689
Zbrojenie dolne płyty poz. +3.20 | 68 |  | 8 | 535 | - | 95 | 508.25 | 200.5473 | S=
Zbrojenie górne płyty poz. +3.20 | 2 |  | 16 | 800 | - | 8 | 64 | 101.0135 | 1326.2363 | 1326.2363
Zbrojenie górne płyty poz. +3.20 | 4 |  | 16 | 450 | - | 65 | 292.5 | 461.6633
Zbrojenie górne płyty poz. +3.20 | 5 |  | 16 | 400 | - | 8 | 32 | 50.5068
Zbrojenie górne płyty poz. +3.20 | 7 |  | 16 | 350 | - | 7 | 24.5 | 38.6692
Zbrojenie górne płyty poz. +3.20 | 9 |  | 16 | 300 | - | 41 | 123 | 194.1353
Zbrojenie górne płyty poz. +3.20 | 13 |  | 12 | 600 | - | 24 | 144 | 127.8452
Zbrojenie górne płyty poz. +3.20 | 16 |  | 12 | 390 | - | 74 | 288.6 | 256.2231
Zbrojenie górne płyty poz. +3.20 | 27 |  | 10 | 1200 | - | 13 | 156 | 96.1798 | S=
Created with Adelante Hachiko © 2025
Obiekt: |  | Budowa sali gimnastycznej wraz z łącznikiem
Treść rys.: |  | ZBROJENIE ELEMENTÓW W POZIOMIE +3.20, +4.50
16.12.2024 |  | SPECYFIKACJA DO RYSUNKU NR: |  | PW-K-1002 |  |  |  | 5 | 6
ELEMENT | POZYCJA | SZKIC PRĘTA [cm] | F | Długość [cm] | Ilość "n" [szt.] |  | "n x l" [m] | Ciężar [kg] | Ciężar całk. [kg]
|  |  | B500SP | l | na 1 el. | na S el. | L | wg F | S
1 | 2 | 3 | 5 | 6 | 7 | 8 | 9 | 10 | 11
Zbrojenie górne płyty poz. +3.20 | 28 |  | 10 | 1155 | - | 2 | 23.1 | 14.242 | 3394.0636 | 3394.0636
Zbrojenie górne płyty poz. +3.20 | 29 |  | 10 | 1150 | - | 76 | 874 | 538.8538
Zbrojenie górne płyty poz. +3.20 | 34 |  | 10 | 880 | - | 32 | 281.6 | 173.617
Zbrojenie górne płyty poz. +3.20 | 35 |  | 10 | 870 | - | 49 | 426.3 | 262.8299
Zbrojenie górne płyty poz. +3.20 | 37 |  | 10 | 800 | - | 49 | 392 | 241.6827
Zbrojenie górne płyty poz. +3.20 | 40 |  | 10 | 640 | - | 20 | 128 | 78.9168
Zbrojenie górne płyty poz. +3.20 | 41 |  | 10 | 600 | - | 13 | 78 | 48.0899
Zbrojenie górne płyty poz. +3.20 | 42 |  | 10 | 600 | - | 73 | 438 | 270.0434
Zbrojenie górne płyty poz. +3.20 | 43 |  | 10 | 530 | - | 217 | 1150.1 | 709.0798
Zbrojenie górne płyty poz. +3.20 | 47 |  | 10 | 465 | - | 22 | 102.3 | 63.0718
Zbrojenie górne płyty poz. +3.20 | 49 |  | 10 | 400 | - | 32 | 128 | 78.9168
Zbrojenie górne płyty poz. +3.20 | 50 |  | 10 | 400 | - | 32 | 128 | 78.9168
Zbrojenie górne płyty poz. +3.20 | 51 |  | 10 | 390 | - | 74 | 288.6 | 177.9327
Zbrojenie górne płyty poz. +3.20 | 53 |  | 10 | 340 | - | 92 | 312.8 | 192.8529
Zbrojenie górne płyty poz. +3.20 | 54 |  | 10 | 333 | - | 18 | 59.94 | 36.9553
Zbrojenie górne płyty poz. +3.20 | 55 |  | 10 | 305 | - | 26 | 79.3 | 48.8914
Zbrojenie górne płyty poz. +3.20 | 56 |  | 10 | 300 | - | 32 | 96 | 59.1876
Zbrojenie górne płyty poz. +3.20 | 57 |  | 10 | 300 | - | 32 | 96 | 59.1876
Zbrojenie górne płyty poz. +3.20 | 58 |  | 10 | 300 | - | 62 | 186 | 114.676
Zbrojenie górne płyty poz. +3.20 | 59 |  | 10 | 295 | - | 8 | 23.6 | 14.5503
Zbrojenie górne płyty poz. +3.20 | 60 |  | 10 | 265 | - | 20 | 53 | 32.6765
Zbrojenie górne płyty poz. +3.20 | 62 |  | 10 | 200 | - | 49 | 98 | 60.4207
Zbrojenie górne płyty poz. +3.20 | 64 |  | 10 | 130 | - | 48 | 62.4 | 38.4719 | S=
Created with Adelante Hachiko © 2025
Obiekt: |  | Budowa sali gimnastycznej wraz z łącznikiem
Treść rys.: |  | ZBROJENIE ELEMENTÓW W POZIOMIE +3.20, +4.50
16.12.2024 |  | SPECYFIKACJA DO RYSUNKU NR: |  | PW-K-1002 |  |  |  | 6 | 6
ELEMENT | POZYCJA | SZKIC PRĘTA [cm] | F | Długość [cm] | Ilość "n" [szt.] |  | "n x l" [m] | Ciężar [kg] | Ciężar całk. [kg]
|  |  | B500SP | l | na 1 el. | na S el. | L | wg F | S
1 | 2 | 3 | 5 | 6 | 7 | 8 | 9 | 10 | 11
Zbrojenie górne płyty poz. +3.20 | 67 |  | 8 | 800 | - | 13 | 104 | 41.0367 | 159.4119
Zbrojenie górne płyty poz. +3.20 | 70 |  | 8 | 300 | - | 100 | 300 | 118.3752 |  | 159.4119
Zbrojenie górne płyty poz. +3.20 | [8 empty] | S=
Created with Adelante Hachiko © 2025
Obiekt: |  | Budowa sali gimnastycznej wraz z łącznikiem
Treść rys.: |  | ZBROJENIE ELEMENTÓW W POZIOMIE +3.20, +4.50
16.12.2024 |  | SPECYFIKACJA DO RYSUNKU NR: |  | PW-K-1002 |  |  |  | 7 | 6
ELEMENT | POZYCJA | SZKIC PRĘTA [cm] | F | Długość [cm] | Ilość "n" [szt.] |  | "n x l" [m] | Ciężar [kg] | Ciężar całk. [kg]
|  |  | B500SP | l | na 1 el. | na S el. | L | wg F | S
1 | 2 | 3 | 5 | 6 | 7 | 8 | 9 | 10 | 11
Obiekt: |  | Budowa sali gimnastycznej wraz z łącznikiem
Treść rys.: |  | ZBROJENIE ELEMENTÓW W POZIOMIE +3.20, +4.50
16.12.2024 |  | SPECYFIKACJA DO RYSUNKU NR: |  | PW-K-1002 |  |  |  | 8 | 6
ELEMENT | POZYCJA | SZKIC PRĘTA [cm] | F | Długość [cm] | Ilość "n" [szt.] |  | "n x l" [m] | Ciężar [kg] | Ciężar całk. [kg]
|  |  | B500SP | l | na 1 el. | na S el. | L | wg F | S
1 | 2 | 3 | 5 | 6 | 7 | 8 | 9 | 10 | 11
Obiekt: |  | Budowa sali gimnastycznej wraz z łącznikiem
Treść rys.: |  | ZBROJENIE ELEMENTÓW W POZIOMIE +3.20, +4.50
16.12.2024 |  | SPECYFIKACJA DO RYSUNKU NR: |  | PW-K-1002 |  |  |  | 9 | 6
ELEMENT | POZYCJA | SZKIC PRĘTA [cm] | F | Długość [cm] | Ilość "n" [szt.] |  | "n x l" [m] | Ciężar [kg] | Ciężar całk. [kg]
|  |  | B500SP | l | na 1 el. | na S el. | L | wg F | S
1 | 2 | 3 | 5 | 6 | 7 | 8 | 9 | 10 | 11
Obiekt: |  | Budowa sali gimnastycznej wraz z łącznikiem
Treść rys.: |  | ZBROJENIE ELEMENTÓW W POZIOMIE +3.20, +4.50
16.12.2024 |  | SPECYFIKACJA DO RYSUNKU NR: |  | PW-K-1002 |  |  |  | 10 | 6
ELEMENT | POZYCJA | SZKIC PRĘTA [cm] | F | Długość [cm] | Ilość "n" [szt.] |  | "n x l" [m] | Ciężar [kg] | Ciężar całk. [kg]
|  |  | B500SP | l | na 1 el. | na S el. | L | wg F | S
1 | 2 | 3 | 5 | 6 | 7 | 8 | 9 | 10 | 11
Obiekt: |  | Budowa sali gimnastycznej wraz z łącznikiem
Treść rys.: |  | ZBROJENIE ELEMENTÓW W POZIOMIE +3.20, +4.50
16.12.2024 |  | SPECYFIKACJA DO RYSUNKU NR: |  | PW-K-1002 |  |  |  | 11 | 6
ELEMENT | POZYCJA | SZKIC PRĘTA [cm] | F | Długość [cm] | Ilość "n" [szt.] |  | "n x l" [m] | Ciężar [kg] | Ciężar całk. [kg]
|  |  | B500SP | l | na 1 el. | na S el. | L | wg F | S
1 | 2 | 3 | 5 | 6 | 7 | 8 | 9 | 10 | 11
Obiekt: |  | Budowa sali gimnastycznej wraz z łącznikiem
Treść rys.: |  | ZBROJENIE ELEMENTÓW W POZIOMIE +3.20, +4.50
16.12.2024 |  | SPECYFIKACJA DO RYSUNKU NR: |  | PW-K-1002 |  |  |  | 12 | 6
ELEMENT | POZYCJA | SZKIC PRĘTA [cm] | F | Długość [cm] | Ilość "n" [szt.] |  | "n x l" [m] | Ciężar [kg] | Ciężar całk. [kg]
|  |  | B500SP | l | na 1 el. | na S el. | L | wg F | S
1 | 2 | 3 | 5 | 6 | 7 | 8 | 9 | 10 | 11
Obiekt: |  | Budowa sali gimnastycznej wraz z łącznikiem
Treść rys.: |  | ZBROJENIE ELEMENTÓW W POZIOMIE +3.20, +4.50
16.12.2024 |  | SPECYFIKACJA DO RYSUNKU NR: |  | PW-K-1002 |  |  |  | 13 | 6
ELEMENT | POZYCJA | SZKIC PRĘTA [cm] | F | Długość [cm] | Ilość "n" [szt.] |  | "n x l" [m] | Ciężar [kg] | Ciężar całk. [kg]
|  |  | B500SP | l | na 1 el. | na S el. | L | wg F | S
1 | 2 | 3 | 5 | 6 | 7 | 8 | 9 | 10 | 11
Obiekt: |  | Budowa sali gimnastycznej wraz z łącznikiem
Treść rys.: |  | ZBROJENIE ELEMENTÓW W POZIOMIE +3.20, +4.50
16.12.2024 |  | SPECYFIKACJA DO RYSUNKU NR: |  | PW-K-1002 |  |  |  | 14 | 6
ELEMENT | POZYCJA | SZKIC PRĘTA [cm] | F | Długość [cm] | Ilość "n" [szt.] |  | "n x l" [m] | Ciężar [kg] | Ciężar całk. [kg]
|  |  | B500SP | l | na 1 el. | na S el. | L | wg F | S
1 | 2 | 3 | 5 | 6 | 7 | 8 | 9 | 10 | 11
Obiekt: |  | Budowa sali gimnastycznej wraz z łącznikiem
Treść rys.: |  | ZBROJENIE ELEMENTÓW W POZIOMIE +3.20, +4.50
16.12.2024 |  | SPECYFIKACJA DO RYSUNKU NR: |  | PW-K-1002 |  |  |  | 15 | 6
ELEMENT | POZYCJA | SZKIC PRĘTA [cm] | F | Długość [cm] | Ilość "n" [szt.] |  | "n x l" [m] | Ciężar [kg] | Ciężar całk. [kg]
|  |  | B500SP | l | na 1 el. | na S el. | L | wg F | S
1 | 2 | 3 | 5 | 6 | 7 | 8 | 9 | 10 | 11
Obiekt: |  | Budowa sali gimnastycznej wraz z łącznikiem
Treść rys.: |  | ZBROJENIE ELEMENTÓW W POZIOMIE +3.20, +4.50
16.12.2024 |  | SPECYFIKACJA DO RYSUNKU NR: |  | PW-K-1002 |  |  |  | 16 | 6
ELEMENT | POZYCJA | SZKIC PRĘTA [cm] | F | Długość [cm] | Ilość "n" [szt.] |  | "n x l" [m] | Ciężar [kg] | Ciężar całk. [kg]
|  |  | B500SP | l | na 1 el. | na S el. | L | wg F | S
1 | 2 | 3 | 5 | 6 | 7 | 8 | 9 | 10 | 11
Obiekt: |  | Budowa sali gimnastycznej wraz z łącznikiem
Treść rys.: |  | ZBROJENIE ELEMENTÓW W POZIOMIE +3.20, +4.50
16.12.2024 |  | SPECYFIKACJA DO RYSUNKU NR: |  | PW-K-1002 |  |  |  | 17 | 6
ELEMENT | POZYCJA | SZKIC PRĘTA [cm] | F | Długość [cm] | Ilość "n" [szt.] |  | "n x l" [m] | Ciężar [kg] | Ciężar całk. [kg]
|  |  | B500SP | l | na 1 el. | na S el. | L | wg F | S
1 | 2 | 3 | 5 | 6 | 7 | 8 | 9 | 10 | 11
Obiekt: |  | Budowa sali gimnastycznej wraz z łącznikiem
Treść rys.: |  | ZBROJENIE ELEMENTÓW W POZIOMIE +3.20, +4.50
16.12.2024 |  | SPECYFIKACJA DO RYSUNKU NR: |  | PW-K-1002 |  |  |  | 18 | 6
ELEMENT | POZYCJA | SZKIC PRĘTA [cm] | F | Długość [cm] | Ilość "n" [szt.] |  | "n x l" [m] | Ciężar [kg] | Ciężar całk. [kg]
|  |  | B500SP | l | na 1 el. | na S el. | L | wg F | S
1 | 2 | 3 | 5 | 6 | 7 | 8 | 9 | 10 | 11
Obiekt: |  | Budowa sali gimnastycznej wraz z łącznikiem
Treść rys.: |  | ZBROJENIE ELEMENTÓW W POZIOMIE +3.20, +4.50
16.12.2024 |  | SPECYFIKACJA DO RYSUNKU NR: |  | PW-K-1002 |  |  |  | 19 | 6
ELEMENT | POZYCJA | SZKIC PRĘTA [cm] | F | Długość [cm] | Ilość "n" [szt.] |  | "n x l" [m] | Ciężar [kg] | Ciężar całk. [kg]
|  |  | B500SP | l | na 1 el. | na S el. | L | wg F | S
1 | 2 | 3 | 5 | 6 | 7 | 8 | 9 | 10 | 11
Obiekt: |  | Budowa sali gimnastycznej wraz z łącznikiem
Treść rys.: |  | ZBROJENIE ELEMENTÓW W POZIOMIE +3.20, +4.50
16.12.2024 |  | SPECYFIKACJA DO RYSUNKU NR: |  | PW-K-1002 |  |  |  | 20 | 6
ELEMENT | POZYCJA | SZKIC PRĘTA [cm] | F | Długość [cm] | Ilość "n" [szt.] |  | "n x l" [m] | Ciężar [kg] | Ciężar całk. [kg]
|  |  | B500SP | l | na 1 el. | na S el. | L | wg F | S
1 | 2 | 3 | 5 | 6 | 7 | 8 | 9 | 10 | 11
Obiekt: |  | Budowa sali gimnastycznej wraz z łącznikiem
Treść rys.: |  | ZBROJENIE ELEMENTÓW W POZIOMIE +3.20, +4.50
16.12.2024 |  | SPECYFIKACJA DO RYSUNKU NR: |  | PW-K-1002 |  |  |  | 21 | 6
ELEMENT | POZYCJA | SZKIC PRĘTA [cm] | F | Długość [cm] | Ilość "n" [szt.] |  | "n x l" [m] | Ciężar [kg] | Ciężar całk. [kg]
|  |  | B500SP | l | na 1 el. | na S el. | L | wg F | S
1 | 2 | 3 | 5 | 6 | 7 | 8 | 9 | 10 | 11
Obiekt: |  | Budowa sali gimnastycznej wraz z łącznikiem
Treść rys.: |  | ZBROJENIE ELEMENTÓW W POZIOMIE +3.20, +4.50
16.12.2024 |  | SPECYFIKACJA DO RYSUNKU NR: |  | PW-K-1002 |  |  |  | 22 | 6
ELEMENT | POZYCJA | SZKIC PRĘTA [cm] | F | Długość [cm] | Ilość "n" [szt.] |  | "n x l" [m] | Ciężar [kg] | Ciężar całk. [kg]
|  |  | B500SP | l | na 1 el. | na S el. | L | wg F | S
1 | 2 | 3 | 5 | 6 | 7 | 8 | 9 | 10 | 11
Obiekt: |  | Budowa sali gimnastycznej wraz z łącznikiem
Treść rys.: |  | ZBROJENIE ELEMENTÓW W POZIOMIE +3.20, +4.50
16.12.2024 |  | SPECYFIKACJA DO RYSUNKU NR: |  | PW-K-1002 |  |  |  | 23 | 6
ELEMENT | POZYCJA | SZKIC PRĘTA [cm] | F | Długość [cm] | Ilość "n" [szt.] |  | "n x l" [m] | Ciężar [kg] | Ciężar całk. [kg]
|  |  | B500SP | l | na 1 el. | na S el. | L | wg F | S
1 | 2 | 3 | 5 | 6 | 7 | 8 | 9 | 10 | 11
Obiekt: |  | Budowa sali gimnastycznej wraz z łącznikiem
Treść rys.: |  | ZBROJENIE ELEMENTÓW W POZIOMIE +3.20, +4.50
16.12.2024 |  | SPECYFIKACJA DO RYSUNKU NR: |  | PW-K-1002 |  |  |  | 24 | 6
ELEMENT | POZYCJA | SZKIC PRĘTA [cm] | F | Długość [cm] | Ilość "n" [szt.] |  | "n x l" [m] | Ciężar [kg] | Ciężar całk. [kg]
|  |  | B500SP | l | na 1 el. | na S el. | L | wg F | S
1 | 2 | 3 | 5 | 6 | 7 | 8 | 9 | 10 | 11
Obiekt: |  | Budowa sali gimnastycznej wraz z łącznikiem
Treść rys.: |  | ZBROJENIE ELEMENTÓW W POZIOMIE +3.20, +4.50
16.12.2024 |  | SPECYFIKACJA DO RYSUNKU NR: |  | PW-K-1002 |  |  |  | 25 | 6
ELEMENT | POZYCJA | SZKIC PRĘTA [cm] | F | Długość [cm] | Ilość "n" [szt.] |  | "n x l" [m] | Ciężar [kg] | Ciężar całk. [kg]
|  |  | B500SP | l | na 1 el. | na S el. | L | wg F | S
1 | 2 | 3 | 5 | 6 | 7 | 8 | 9 | 10 | 11
Obiekt: |  | Budowa sali gimnastycznej wraz z łącznikiem
Treść rys.: |  | ZBROJENIE ELEMENTÓW W POZIOMIE +3.20, +4.50
16.12.2024 |  | SPECYFIKACJA DO RYSUNKU NR: |  | PW-K-1002 |  |  |  | 26 | 6
ELEMENT | POZYCJA | SZKIC PRĘTA [cm] | F | Długość [cm] | Ilość "n" [szt.] |  | "n x l" [m] | Ciężar [kg] | Ciężar całk. [kg]
|  |  | B500SP | l | na 1 el. | na S el. | L | wg F | S
1 | 2 | 3 | 5 | 6 | 7 | 8 | 9 | 10 | 11
Obiekt: |  | Budowa sali gimnastycznej wraz z łącznikiem
Treść rys.: |  | ZBROJENIE ELEMENTÓW W POZIOMIE +3.20, +4.50
16.12.2024 |  | SPECYFIKACJA DO RYSUNKU NR: |  | PW-K-1002 |  |  |  | 27 | 6
ELEMENT | POZYCJA | SZKIC PRĘTA [cm] | F | Długość [cm] | Ilość "n" [szt.] |  | "n x l" [m] | Ciężar [kg] | Ciężar całk. [kg]
|  |  | B500SP | l | na 1 el. | na S el. | L | wg F | S
1 | 2 | 3 | 5 | 6 | 7 | 8 | 9 | 10 | 11
Obiekt: |  | Budowa sali gimnastycznej wraz z łącznikiem
Treść rys.: |  | ZBROJENIE ELEMENTÓW W POZIOMIE +3.20, +4.50
16.12.2024 |  | SPECYFIKACJA DO RYSUNKU NR: |  | PW-K-1002 |  |  |  | 28 | 6
ELEMENT | POZYCJA | SZKIC PRĘTA [cm] | F | Długość [cm] | Ilość "n" [szt.] |  | "n x l" [m] | Ciężar [kg] | Ciężar całk. [kg]
|  |  | B500SP | l | na 1 el. | na S el. | L | wg F | S
1 | 2 | 3 | 5 | 6 | 7 | 8 | 9 | 10 | 11
Obiekt: |  | Budowa sali gimnastycznej wraz z łącznikiem
Treść rys.: |  | ZBROJENIE ELEMENTÓW W POZIOMIE +3.20, +4.50
16.12.2024 |  | SPECYFIKACJA DO RYSUNKU NR: |  | PW-K-1002 |  |  |  | 29 | 6
ELEMENT | POZYCJA | SZKIC PRĘTA [cm] | F | Długość [cm] | Ilość "n" [szt.] |  | "n x l" [m] | Ciężar [kg] | Ciężar całk. [kg]
|  |  | B500SP | l | na 1 el. | na S el. | L | wg F | S
1 | 2 | 3 | 5 | 6 | 7 | 8 | 9 | 10 | 11
Obiekt: |  | Budowa sali gimnastycznej wraz z łącznikiem
Treść rys.: |  | ZBROJENIE ELEMENTÓW W POZIOMIE +3.20, +4.50
16.12.2024 |  | SPECYFIKACJA DO RYSUNKU NR: |  | PW-K-1002 |  |  |  | 30 | 6
ELEMENT | POZYCJA | SZKIC PRĘTA [cm] | F | Długość [cm] | Ilość "n" [szt.] |  | "n x l" [m] | Ciężar [kg] | Ciężar całk. [kg]
|  |  | B500SP | l | na 1 el. | na S el. | L | wg F | S
1 | 2 | 3 | 5 | 6 | 7 | 8 | 9 | 10 | 11
Obiekt: |  | Budowa sali gimnastycznej wraz z łącznikiem
Treść rys.: |  | ZBROJENIE ELEMENTÓW W POZIOMIE +3.20, +4.50
16.12.2024 |  | SPECYFIKACJA DO RYSUNKU NR: |  | PW-K-1002 |  |  |  | 31 | 6
ELEMENT | POZYCJA | SZKIC PRĘTA [cm] | F | Długość [cm] | Ilość "n" [szt.] |  | "n x l" [m] | Ciężar [kg] | Ciężar całk. [kg]
|  |  | B500SP | l | na 1 el. | na S el. | L | wg F | S
1 | 2 | 3 | 5 | 6 | 7 | 8 | 9 | 10 | 11
Obiekt: |  | Budowa sali gimnastycznej wraz z łącznikiem
Treść rys.: |  | ZBROJENIE ELEMENTÓW W POZIOMIE +3.20, +4.50
16.12.2024 |  | SPECYFIKACJA DO RYSUNKU NR: |  | PW-K-1002 |  |  |  | 32 | 6
ELEMENT | POZYCJA | SZKIC PRĘTA [cm] | F | Długość [cm] | Ilość "n" [szt.] |  | "n x l" [m] | Ciężar [kg] | Ciężar całk. [kg]
|  |  | B500SP | l | na 1 el. | na S el. | L | wg F | S
1 | 2 | 3 | 5 | 6 | 7 | 8 | 9 | 10 | 11
Obiekt: |  | Budowa sali gimnastycznej wraz z łącznikiem
Treść rys.: |  | ZBROJENIE ELEMENTÓW W POZIOMIE +3.20, +4.50
16.12.2024 |  | SPECYFIKACJA DO RYSUNKU NR: |  | PW-K-1002 |  |  |  | 33 | 6
ELEMENT | POZYCJA | SZKIC PRĘTA [cm] | F | Długość [cm] | Ilość "n" [szt.] |  | "n x l" [m] | Ciężar [kg] | Ciężar całk. [kg]
|  |  | B500SP | l | na 1 el. | na S el. | L | wg F | S
1 | 2 | 3 | 5 | 6 | 7 | 8 | 9 | 10 | 11
Obiekt: |  | Budowa sali gimnastycznej wraz z łącznikiem
Treść rys.: |  | ZBROJENIE ELEMENTÓW W POZIOMIE +3.20, +4.50
16.12.2024 |  | SPECYFIKACJA DO RYSUNKU NR: |  | PW-K-1002 |  |  |  | 34 | 6
ELEMENT | POZYCJA | SZKIC PRĘTA [cm] | F | Długość [cm] | Ilość "n" [szt.] |  | "n x l" [m] | Ciężar [kg] | Ciężar całk. [kg]
|  |  | B500SP | l | na 1 el. | na S el. | L | wg F | S
1 | 2 | 3 | 5 | 6 | 7 | 8 | 9 | 10 | 11
Obiekt: |  | Budowa sali gimnastycznej wraz z łącznikiem
Treść rys.: |  | ZBROJENIE ELEMENTÓW W POZIOMIE +3.20, +4.50
16.12.2024 |  | SPECYFIKACJA DO RYSUNKU NR: |  | PW-K-1002 |  |  |  | 35 | 6
ELEMENT | POZYCJA | SZKIC PRĘTA [cm] | F | Długość [cm] | Ilość "n" [szt.] |  | "n x l" [m] | Ciężar [kg] | Ciężar całk. [kg]
|  |  | B500SP | l | na 1 el. | na S el. | L | wg F | S
1 | 2 | 3 | 5 | 6 | 7 | 8 | 9 | 10 | 11
Obiekt: |  | Budowa sali gimnastycznej wraz z łącznikiem
Treść rys.: |  | ZBROJENIE ELEMENTÓW W POZIOMIE +3.20, +4.50
16.12.2024 |  | SPECYFIKACJA DO RYSUNKU NR: |  | PW-K-1002 |  |  |  | 36 | 6
ELEMENT | POZYCJA | SZKIC PRĘTA [cm] | F | Długość [cm] | Ilość "n" [szt.] |  | "n x l" [m] | Ciężar [kg] | Ciężar całk. [kg]
|  |  | B500SP | l | na 1 el. | na S el. | L | wg F | S
1 | 2 | 3 | 5 | 6 | 7 | 8 | 9 | 10 | 11
Obiekt: |  | Budowa sali gimnastycznej wraz z łącznikiem
Treść rys.: |  | ZBROJENIE ELEMENTÓW W POZIOMIE +3.20, +4.50
16.12.2024 |  | SPECYFIKACJA DO RYSUNKU NR: |  | PW-K-1002 |  |  |  | 37 | 6
ELEMENT | POZYCJA | SZKIC PRĘTA [cm] | F | Długość [cm] | Ilość "n" [szt.] |  | "n x l" [m] | Ciężar [kg] | Ciężar całk. [kg]
|  |  | B500SP | l | na 1 el. | na S el. | L | wg F | S
1 | 2 | 3 | 5 | 6 | 7 | 8 | 9 | 10 | 11
Obiekt: |  | Budowa sali gimnastycznej wraz z łącznikiem
Treść rys.: |  | ZBROJENIE ELEMENTÓW W POZIOMIE +3.20, +4.50
16.12.2024 |  | SPECYFIKACJA DO RYSUNKU NR: |  | PW-K-1002 |  |  |  | 38 | 6
ELEMENT | POZYCJA | SZKIC PRĘTA [cm] | F | Długość [cm] | Ilość "n" [szt.] |  | "n x l" [m] | Ciężar [kg] | Ciężar całk. [kg]
|  |  | B500SP | l | na 1 el. | na S el. | L | wg F | S
1 | 2 | 3 | 5 | 6 | 7 | 8 | 9 | 10 | 11
Obiekt: |  | Budowa sali gimnastycznej wraz z łącznikiem
Treść rys.: |  | ZBROJENIE ELEMENTÓW W POZIOMIE +3.20, +4.50
16.12.2024 |  | SPECYFIKACJA DO RYSUNKU NR: |  | PW-K-1002 |  |  |  | 39 | 6
ELEMENT | POZYCJA | SZKIC PRĘTA [cm] | F | Długość [cm] | Ilość "n" [szt.] |  | "n x l" [m] | Ciężar [kg] | Ciężar całk. [kg]
|  |  | B500SP | l | na 1 el. | na S el. | L | wg F | S
1 | 2 | 3 | 5 | 6 | 7 | 8 | 9 | 10 | 11
Obiekt: |  | Budowa sali gimnastycznej wraz z łącznikiem
Treść rys.: |  | ZBROJENIE ELEMENTÓW W POZIOMIE +3.20, +4.50
16.12.2024 |  | SPECYFIKACJA DO RYSUNKU NR: |  | PW-K-1002 |  |  |  | 40 | 6
ELEMENT | POZYCJA | SZKIC PRĘTA [cm] | F | Długość [cm] | Ilość "n" [szt.] |  | "n x l" [m] | Ciężar [kg] | Ciężar całk. [kg]
|  |  | B500SP | l | na 1 el. | na S el. | L | wg F | S
1 | 2 | 3 | 5 | 6 | 7 | 8 | 9 | 10 | 11
Obiekt: |  | Budowa sali gimnastycznej wraz z łącznikiem
Treść rys.: |  | ZBROJENIE ELEMENTÓW W POZIOMIE +3.20, +4.50
16.12.2024 |  | SPECYFIKACJA DO RYSUNKU NR: |  | PW-K-1002 |  |  |  | 41 | 6
ELEMENT | POZYCJA | SZKIC PRĘTA [cm] | F | Długość [cm] | Ilość "n" [szt.] |  | "n x l" [m] | Ciężar [kg] | Ciężar całk. [kg]
|  |  | B500SP | l | na 1 el. | na S el. | L | wg F | S
1 | 2 | 3 | 5 | 6 | 7 | 8 | 9 | 10 | 11
Obiekt: |  | Budowa sali gimnastycznej wraz z łącznikiem
Treść rys.: |  | ZBROJENIE ELEMENTÓW W POZIOMIE +3.20, +4.50
16.12.2024 |  | SPECYFIKACJA DO RYSUNKU NR: |  | PW-K-1002 |  |  |  | 42 | 6
ELEMENT | POZYCJA | SZKIC PRĘTA [cm] | F | Długość [cm] | Ilość "n" [szt.] |  | "n x l" [m] | Ciężar [kg] | Ciężar całk. [kg]
|  |  | B500SP | l | na 1 el. | na S el. | L | wg F | S
1 | 2 | 3 | 5 | 6 | 7 | 8 | 9 | 10 | 11
Obiekt: |  | Budowa sali gimnastycznej wraz z łącznikiem
Treść rys.: |  | ZBROJENIE ELEMENTÓW W POZIOMIE +3.20, +4.50
16.12.2024 |  | SPECYFIKACJA DO RYSUNKU NR: |  | PW-K-1002 |  |  |  | 43 | 6
ELEMENT | POZYCJA | SZKIC PRĘTA [cm] | F | Długość [cm] | Ilość "n" [szt.] |  | "n x l" [m] | Ciężar [kg] | Ciężar całk. [kg]
|  |  | B500SP | l | na 1 el. | na S el. | L | wg F | S
1 | 2 | 3 | 5 | 6 | 7 | 8 | 9 | 10 | 11
Obiekt: |  | Budowa sali gimnastycznej wraz z łącznikiem
Treść rys.: |  | ZBROJENIE ELEMENTÓW W POZIOMIE +3.20, +4.50
16.12.2024 |  | SPECYFIKACJA DO RYSUNKU NR: |  | PW-K-1002 |  |  |  | 44 | 6
ELEMENT | POZYCJA | SZKIC PRĘTA [cm] | F | Długość [cm] | Ilość "n" [szt.] |  | "n x l" [m] | Ciężar [kg] | Ciężar całk. [kg]
|  |  | B500SP | l | na 1 el. | na S el. | L | wg F | S
1 | 2 | 3 | 5 | 6 | 7 | 8 | 9 | 10 | 11
Obiekt: |  | Budowa sali gimnastycznej wraz z łącznikiem
Treść rys.: |  | ZBROJENIE ELEMENTÓW W POZIOMIE +3.20, +4.50
16.12.2024 |  | SPECYFIKACJA DO RYSUNKU NR: |  | PW-K-1002 |  |  |  | 45 | 6
ELEMENT | POZYCJA | SZKIC PRĘTA [cm] | F | Długość [cm] | Ilość "n" [szt.] |  | "n x l" [m] | Ciężar [kg] | Ciężar całk. [kg]
|  |  | B500SP | l | na 1 el. | na S el. | L | wg F | S
1 | 2 | 3 | 5 | 6 | 7 | 8 | 9 | 10 | 11
Obiekt: |  | Budowa sali gimnastycznej wraz z łącznikiem
Treść rys.: |  | ZBROJENIE ELEMENTÓW W POZIOMIE +3.20, +4.50
16.12.2024 |  | SPECYFIKACJA DO RYSUNKU NR: |  | PW-K-1002 |  |  |  | 46 | 6
ELEMENT | POZYCJA | SZKIC PRĘTA [cm] | F | Długość [cm] | Ilość "n" [szt.] |  | "n x l" [m] | Ciężar [kg] | Ciężar całk. [kg]
|  |  | B500SP | l | na 1 el. | na S el. | L | wg F | S
1 | 2 | 3 | 5 | 6 | 7 | 8 | 9 | 10 | 11
Obiekt: |  | Budowa sali gimnastycznej wraz z łącznikiem
Treść rys.: |  | ZBROJENIE ELEMENTÓW W POZIOMIE +3.20, +4.50
16.12.2024 |  | SPECYFIKACJA DO RYSUNKU NR: |  | PW-K-1002 |  |  |  | 47 | 6
ELEMENT | POZYCJA | SZKIC PRĘTA [cm] | F | Długość [cm] | Ilość "n" [szt.] |  | "n x l" [m] | Ciężar [kg] | Ciężar całk. [kg]
|  |  | B500SP | l | na 1 el. | na S el. | L | wg F | S
1 | 2 | 3 | 5 | 6 | 7 | 8 | 9 | 10 | 11
Obiekt: |  | Budowa sali gimnastycznej wraz z łącznikiem
Treść rys.: |  | ZBROJENIE ELEMENTÓW W POZIOMIE +3.20, +4.50
16.12.2024 |  | SPECYFIKACJA DO RYSUNKU NR: |  | PW-K-1002 |  |  |  | 48 | 6
ELEMENT | POZYCJA | SZKIC PRĘTA [cm] | F | Długość [cm] | Ilość "n" [szt.] |  | "n x l" [m] | Ciężar [kg] | Ciężar całk. [kg]
|  |  | B500SP | l | na 1 el. | na S el. | L | wg F | S
1 | 2 | 3 | 5 | 6 | 7 | 8 | 9 | 10 | 11
Obiekt: |  | Budowa sali gimnastycznej wraz z łącznikiem
Treść rys.: |  | ZBROJENIE ELEMENTÓW W POZIOMIE +3.20, +4.50
16.12.2024 |  | SPECYFIKACJA DO RYSUNKU NR: |  | PW-K-1002 |  |  |  | 49 | 6
ELEMENT | POZYCJA | SZKIC PRĘTA [cm] | F | Długość [cm] | Ilość "n" [szt.] |  | "n x l" [m] | Ciężar [kg] | Ciężar całk. [kg]
|  |  | B500SP | l | na 1 el. | na S el. | L | wg F | S
1 | 2 | 3 | 5 | 6 | 7 | 8 | 9 | 10 | 11
Obiekt: |  | Budowa sali gimnastycznej wraz z łącznikiem
Treść rys.: |  | ZBROJENIE ELEMENTÓW W POZIOMIE +3.20, +4.50
16.12.2024 |  | SPECYFIKACJA DO RYSUNKU NR: |  | PW-K-1002 |  |  |  | 50 | 6
ELEMENT | POZYCJA | SZKIC PRĘTA [cm] | F | Długość [cm] | Ilość "n" [szt.] |  | "n x l" [m] | Ciężar [kg] | Ciężar całk. [kg]
|  |  | B500SP | l | na 1 el. | na S el. | L | wg F | S
1 | 2 | 3 | 5 | 6 | 7 | 8 | 9 | 10 | 11
Obiekt: |  | Budowa sali gimnastycznej wraz z łącznikiem
Treść rys.: |  | ZBROJENIE ELEMENTÓW W POZIOMIE +3.20, +4.50
16.12.2024 |  | SPECYFIKACJA DO RYSUNKU NR: |  | PW-K-1002 |  |  |  | 51 | 6
ELEMENT | POZYCJA | SZKIC PRĘTA [cm] | F | Długość [cm] | Ilość "n" [szt.] |  | "n x l" [m] | Ciężar [kg] | Ciężar całk. [kg]
|  |  | B500SP | l | na 1 el. | na S el. | L | wg F | S
1 | 2 | 3 | 5 | 6 | 7 | 8 | 9 | 10 | 11
Obiekt: |  | Budowa sali gimnastycznej wraz z łącznikiem
Treść rys.: |  | ZBROJENIE ELEMENTÓW W POZIOMIE +3.20, +4.50
16.12.2024 |  | SPECYFIKACJA DO RYSUNKU NR: |  | PW-K-1002 |  |  |  | 52 | 6
ELEMENT | POZYCJA | SZKIC PRĘTA [cm] | F | Długość [cm] | Ilość "n" [szt.] |  | "n x l" [m] | Ciężar [kg] | Ciężar całk. [kg]
|  |  | B500SP | l | na 1 el. | na S el. | L | wg F | S
1 | 2 | 3 | 5 | 6 | 7 | 8 | 9 | 10 | 11
Obiekt: |  | Budowa sali gimnastycznej wraz z łącznikiem
Treść rys.: |  | ZBROJENIE ELEMENTÓW W POZIOMIE +3.20, +4.50
16.12.2024 |  | SPECYFIKACJA DO RYSUNKU NR: |  | PW-K-1002 |  |  |  | 53 | 6
ELEMENT | POZYCJA | SZKIC PRĘTA [cm] | F | Długość [cm] | Ilość "n" [szt.] |  | "n x l" [m] | Ciężar [kg] | Ciężar całk. [kg]
|  |  | B500SP | l | na 1 el. | na S el. | L | wg F | S
1 | 2 | 3 | 5 | 6 | 7 | 8 | 9 | 10 | 11
Obiekt: |  | Budowa sali gimnastycznej wraz z łącznikiem
Treść rys.: |  | ZBROJENIE ELEMENTÓW W POZIOMIE +3.20, +4.50
16.12.2024 |  | SPECYFIKACJA DO RYSUNKU NR: |  | PW-K-1002 |  |  |  | 54 | 6
ELEMENT | POZYCJA | SZKIC PRĘTA [cm] | F | Długość [cm] | Ilość "n" [szt.] |  | "n x l" [m] | Ciężar [kg] | Ciężar całk. [kg]
|  |  | B500SP | l | na 1 el. | na S el. | L | wg F | S
1 | 2 | 3 | 5 | 6 | 7 | 8 | 9 | 10 | 11
Obiekt: |  | Budowa sali gimnastycznej wraz z łącznikiem
Treść rys.: |  | ZBROJENIE ELEMENTÓW W POZIOMIE +3.20, +4.50
16.12.2024 |  | SPECYFIKACJA DO RYSUNKU NR: |  | PW-K-1002 |  |  |  | 55 | 6
ELEMENT | POZYCJA | SZKIC PRĘTA [cm] | F | Długość [cm] | Ilość "n" [szt.] |  | "n x l" [m] | Ciężar [kg] | Ciężar całk. [kg]
|  |  | B500SP | l | na 1 el. | na S el. | L | wg F | S
1 | 2 | 3 | 5 | 6 | 7 | 8 | 9 | 10 | 11
Obiekt: |  | Budowa sali gimnastycznej wraz z łącznikiem
Treść rys.: |  | ZBROJENIE ELEMENTÓW W POZIOMIE +3.20, +4.50
16.12.2024 |  | SPECYFIKACJA DO RYSUNKU NR: |  | PW-K-1002 |  |  |  | 56 | 6
ELEMENT | POZYCJA | SZKIC PRĘTA [cm] | F | Długość [cm] | Ilość "n" [szt.] |  | "n x l" [m] | Ciężar [kg] | Ciężar całk. [kg]
|  |  | B500SP | l | na 1 el. | na S el. | L | wg F | S
1 | 2 | 3 | 5 | 6 | 7 | 8 | 9 | 10 | 11
Obiekt: |  | Budowa sali gimnastycznej wraz z łącznikiem
Treść rys.: |  | ZBROJENIE ELEMENTÓW W POZIOMIE +3.20, +4.50
16.12.2024 |  | SPECYFIKACJA DO RYSUNKU NR: |  | PW-K-1002 |  |  |  | 57 | 6
ELEMENT | POZYCJA | SZKIC PRĘTA [cm] | F | Długość [cm] | Ilość "n" [szt.] |  | "n x l" [m] | Ciężar [kg] | Ciężar całk. [kg]
|  |  | B500SP | l | na 1 el. | na S el. | L | wg F | S
1 | 2 | 3 | 5 | 6 | 7 | 8 | 9 | 10 | 11
Obiekt: |  | Budowa sali gimnastycznej wraz z łącznikiem
Treść rys.: |  | ZBROJENIE ELEMENTÓW W POZIOMIE +3.20, +4.50
16.12.2024 |  | SPECYFIKACJA DO RYSUNKU NR: |  | PW-K-1002 |  |  |  | 58 | 6
ELEMENT | POZYCJA | SZKIC PRĘTA [cm] | F | Długość [cm] | Ilość "n" [szt.] |  | "n x l" [m] | Ciężar [kg] | Ciężar całk. [kg]
|  |  | B500SP | l | na 1 el. | na S el. | L | wg F | S
1 | 2 | 3 | 5 | 6 | 7 | 8 | 9 | 10 | 11
Obiekt: |  | Budowa sali gimnastycznej wraz z łącznikiem
Treść rys.: |  | ZBROJENIE ELEMENTÓW W POZIOMIE +3.20, +4.50
16.12.2024 |  | SPECYFIKACJA DO RYSUNKU NR: |  | PW-K-1002 |  |  |  | 59 | 6
ELEMENT | POZYCJA | SZKIC PRĘTA [cm] | F | Długość [cm] | Ilość "n" [szt.] |  | "n x l" [m] | Ciężar [kg] | Ciężar całk. [kg]
|  |  | B500SP | l | na 1 el. | na S el. | L | wg F | S
1 | 2 | 3 | 5 | 6 | 7 | 8 | 9 | 10 | 11
Obiekt: |  | Budowa sali gimnastycznej wraz z łącznikiem
Treść rys.: |  | ZBROJENIE ELEMENTÓW W POZIOMIE +3.20, +4.50
16.12.2024 |  | SPECYFIKACJA DO RYSUNKU NR: |  | PW-K-1002 |  |  |  | 60 | 6
ELEMENT | POZYCJA | SZKIC PRĘTA [cm] | F | Długość [cm] | Ilość "n" [szt.] |  | "n x l" [m] | Ciężar [kg] | Ciężar całk. [kg]
|  |  | B500SP | l | na 1 el. | na S el. | L | wg F | S
1 | 2 | 3 | 5 | 6 | 7 | 8 | 9 | 10 | 11
Obiekt: |  | Budowa sali gimnastycznej wraz z łącznikiem
Treść rys.: |  | ZBROJENIE ELEMENTÓW W POZIOMIE +3.20, +4.50
16.12.2024 |  | SPECYFIKACJA DO RYSUNKU NR: |  | PW-K-1002 |  |  |  | 61 | 6
ELEMENT | POZYCJA | SZKIC PRĘTA [cm] | F | Długość [cm] | Ilość "n" [szt.] |  | "n x l" [m] | Ciężar [kg] | Ciężar całk. [kg]
|  |  | B500SP | l | na 1 el. | na S el. | L | wg F | S
1 | 2 | 3 | 5 | 6 | 7 | 8 | 9 | 10 | 11
Obiekt: |  | Budowa sali gimnastycznej wraz z łącznikiem
Treść rys.: |  | ZBROJENIE ELEMENTÓW W POZIOMIE +3.20, +4.50
16.12.2024 |  | SPECYFIKACJA DO RYSUNKU NR: |  | PW-K-1002 |  |  |  | 62 | 6
ELEMENT | POZYCJA | SZKIC PRĘTA [cm] | F | Długość [cm] | Ilość "n" [szt.] |  | "n x l" [m] | Ciężar [kg] | Ciężar całk. [kg]
|  |  | B500SP | l | na 1 el. | na S el. | L | wg F | S
1 | 2 | 3 | 5 | 6 | 7 | 8 | 9 | 10 | 11
Obiekt: |  | Budowa sali gimnastycznej wraz z łącznikiem
Treść rys.: |  | ZBROJENIE ELEMENTÓW W POZIOMIE +3.20, +4.50
16.12.2024 |  | SPECYFIKACJA DO RYSUNKU NR: |  | PW-K-1002 |  |  |  | 63 | 6
ELEMENT | POZYCJA | SZKIC PRĘTA [cm] | F | Długość [cm] | Ilość "n" [szt.] |  | "n x l" [m] | Ciężar [kg] | Ciężar całk. [kg]
|  |  | B500SP | l | na 1 el. | na S el. | L | wg F | S
1 | 2 | 3 | 5 | 6 | 7 | 8 | 9 | 10 | 11
Obiekt: |  | Budowa sali gimnastycznej wraz z łącznikiem
Treść rys.: |  | ZBROJENIE ELEMENTÓW W POZIOMIE +3.20, +4.50
16.12.2024 |  | SPECYFIKACJA DO RYSUNKU NR: |  | PW-K-1002 |  |  |  | 64 | 6
ELEMENT | POZYCJA | SZKIC PRĘTA [cm] | F | Długość [cm] | Ilość "n" [szt.] |  | "n x l" [m] | Ciężar [kg] | Ciężar całk. [kg]
|  |  | B500SP | l | na 1 el. | na S el. | L | wg F | S
1 | 2 | 3 | 5 | 6 | 7 | 8 | 9 | 10 | 11
Obiekt: |  | Budowa sali gimnastycznej wraz z łącznikiem
Treść rys.: |  | ZBROJENIE ELEMENTÓW W POZIOMIE +3.20, +4.50
16.12.2024 |  | SPECYFIKACJA DO RYSUNKU NR: |  | PW-K-1002 |  |  |  | 65 | 6
ELEMENT | POZYCJA | SZKIC PRĘTA [cm] | F | Długość [cm] | Ilość "n" [szt.] |  | "n x l" [m] | Ciężar [kg] | Ciężar całk. [kg]
|  |  | B500SP | l | na 1 el. | na S el. | L | wg F | S
1 | 2 | 3 | 5 | 6 | 7 | 8 | 9 | 10 | 11
Obiekt: |  | Budowa sali gimnastycznej wraz z łącznikiem
Treść rys.: |  | ZBROJENIE ELEMENTÓW W POZIOMIE +3.20, +4.50
16.12.2024 |  | SPECYFIKACJA DO RYSUNKU NR: |  | PW-K-1002 |  |  |  | 66 | 6
ELEMENT | POZYCJA | SZKIC PRĘTA [cm] | F | Długość [cm] | Ilość "n" [szt.] |  | "n x l" [m] | Ciężar [kg] | Ciężar całk. [kg]
|  |  | B500SP | l | na 1 el. | na S el. | L | wg F | S
1 | 2 | 3 | 5 | 6 | 7 | 8 | 9 | 10 | 11
Obiekt: |  | Budowa sali gimnastycznej wraz z łącznikiem
Treść rys.: |  | ZBROJENIE ELEMENTÓW W POZIOMIE +3.20, +4.50
16.12.2024 |  | SPECYFIKACJA DO RYSUNKU NR: |  | PW-K-1002 |  |  |  | 67 | 6
ELEMENT | POZYCJA | SZKIC PRĘTA [cm] | F | Długość [cm] | Ilość "n" [szt.] |  | "n x l" [m] | Ciężar [kg] | Ciężar całk. [kg]
|  |  | B500SP | l | na 1 el. | na S el. | L | wg F | S
1 | 2 | 3 | 5 | 6 | 7 | 8 | 9 | 10 | 11
Obiekt: |  | Budowa sali gimnastycznej wraz z łącznikiem
Treść rys.: |  | ZBROJENIE ELEMENTÓW W POZIOMIE +3.20, +4.50
16.12.2024 |  | SPECYFIKACJA DO RYSUNKU NR: |  | PW-K-1002 |  |  |  | 68 | 6
ELEMENT | POZYCJA | SZKIC PRĘTA [cm] | F | Długość [cm] | Ilość "n" [szt.] |  | "n x l" [m] | Ciężar [kg] | Ciężar całk. [kg]
|  |  | B500SP | l | na 1 el. | na S el. | L | wg F | S
1 | 2 | 3 | 5 | 6 | 7 | 8 | 9 | 10 | 11
Obiekt: |  | Budowa sali gimnastycznej wraz z łącznikiem
Treść rys.: |  | ZBROJENIE ELEMENTÓW W POZIOMIE +3.20, +4.50
16.12.2024 |  | SPECYFIKACJA DO RYSUNKU NR: |  | PW-K-1002 |  |  |  | 69 | 6
ELEMENT | POZYCJA | SZKIC PRĘTA [cm] | F | Długość [cm] | Ilość "n" [szt.] |  | "n x l" [m] | Ciężar [kg] | Ciężar całk. [kg]
|  |  | B500SP | l | na 1 el. | na S el. | L | wg F | S
1 | 2 | 3 | 5 | 6 | 7 | 8 | 9 | 10 | 11
Obiekt: |  | Budowa sali gimnastycznej wraz z łącznikiem
Treść rys.: |  | ZBROJENIE ELEMENTÓW W POZIOMIE +3.20, +4.50
16.12.2024 |  | SPECYFIKACJA DO RYSUNKU NR: |  | PW-K-1002 |  |  |  | 70 | 6
ELEMENT | POZYCJA | SZKIC PRĘTA [cm] | F | Długość [cm] | Ilość "n" [szt.] |  | "n x l" [m] | Ciężar [kg] | Ciężar całk. [kg]
|  |  | B500SP | l | na 1 el. | na S el. | L | wg F | S
1 | 2 | 3 | 5 | 6 | 7 | 8 | 9 | 10 | 11
Obiekt: |  | Budowa sali gimnastycznej wraz z łącznikiem
Treść rys.: |  | ZBROJENIE ELEMENTÓW W POZIOMIE +3.20, +4.50
16.12.2024 |  | SPECYFIKACJA DO RYSUNKU NR: |  | PW-K-1002 |  |  |  | 71 | 6
ELEMENT | POZYCJA | SZKIC PRĘTA [cm] | F | Długość [cm] | Ilość "n" [szt.] |  | "n x l" [m] | Ciężar [kg] | Ciężar całk. [kg]
|  |  | B500SP | l | na 1 el. | na S el. | L | wg F | S
1 | 2 | 3 | 5 | 6 | 7 | 8 | 9 | 10 | 11
Obiekt: |  | Budowa sali gimnastycznej wraz z łącznikiem
Treść rys.: |  | ZBROJENIE ELEMENTÓW W POZIOMIE +3.20, +4.50
16.12.2024 |  | SPECYFIKACJA DO RYSUNKU NR: |  | PW-K-1002 |  |  |  | 72 | 6
ELEMENT | POZYCJA | SZKIC PRĘTA [cm] | F | Długość [cm] | Ilość "n" [szt.] |  | "n x l" [m] | Ciężar [kg] | Ciężar całk. [kg]
|  |  | B500SP | l | na 1 el. | na S el. | L | wg F | S
1 | 2 | 3 | 5 | 6 | 7 | 8 | 9 | 10 | 11
Obiekt: |  | Budowa sali gimnastycznej wraz z łącznikiem
Treść rys.: |  | ZBROJENIE ELEMENTÓW W POZIOMIE +3.20, +4.50
16.12.2024 |  | SPECYFIKACJA DO RYSUNKU NR: |  | PW-K-1002 |  |  |  | 73 | 6
ELEMENT | POZYCJA | SZKIC PRĘTA [cm] | F | Długość [cm] | Ilość "n" [szt.] |  | "n x l" [m] | Ciężar [kg] | Ciężar całk. [kg]
|  |  | B500SP | l | na 1 el. | na S el. | L | wg F | S
1 | 2 | 3 | 5 | 6 | 7 | 8 | 9 | 10 | 11
Obiekt: |  | Budowa sali gimnastycznej wraz z łącznikiem
Treść rys.: |  | ZBROJENIE ELEMENTÓW W POZIOMIE +3.20, +4.50
16.12.2024 |  | SPECYFIKACJA DO RYSUNKU NR: |  | PW-K-1002 |  |  |  | 74 | 6
ELEMENT | POZYCJA | SZKIC PRĘTA [cm] | F | Długość [cm] | Ilość "n" [szt.] |  | "n x l" [m] | Ciężar [kg] | Ciężar całk. [kg]
|  |  | B500SP | l | na 1 el. | na S el. | L | wg F | S
1 | 2 | 3 | 5 | 6 | 7 | 8 | 9 | 10 | 11
Obiekt: |  | Budowa sali gimnastycznej wraz z łącznikiem
Treść rys.: |  | ZBROJENIE ELEMENTÓW W POZIOMIE +3.20, +4.50
16.12.2024 |  | SPECYFIKACJA DO RYSUNKU NR: |  | PW-K-1002 |  |  |  | 75 | 6
ELEMENT | POZYCJA | SZKIC PRĘTA [cm] | F | Długość [cm] | Ilość "n" [szt.] |  | "n x l" [m] | Ciężar [kg] | Ciężar całk. [kg]
|  |  | B500SP | l | na 1 el. | na S el. | L | wg F | S
1 | 2 | 3 | 5 | 6 | 7 | 8 | 9 | 10 | 11
Obiekt: |  | Budowa sali gimnastycznej wraz z łącznikiem
Treść rys.: |  | ZBROJENIE ELEMENTÓW W POZIOMIE +3.20, +4.50
16.12.2024 |  | SPECYFIKACJA DO RYSUNKU NR: |  | PW-K-1002 |  |  |  | 76 | 6
ELEMENT | POZYCJA | SZKIC PRĘTA [cm] | F | Długość [cm] | Ilość "n" [szt.] |  | "n x l" [m] | Ciężar [kg] | Ciężar całk. [kg]
|  |  | B500SP | l | na 1 el. | na S el. | L | wg F | S
1 | 2 | 3 | 5 | 6 | 7 | 8 | 9 | 10 | 11
Obiekt: |  | Budowa sali gimnastycznej wraz z łącznikiem
Treść rys.: |  | ZBROJENIE ELEMENTÓW W POZIOMIE +3.20, +4.50
16.12.2024 |  | SPECYFIKACJA DO RYSUNKU NR: |  | PW-K-1002 |  |  |  | 77 | 6
ELEMENT | POZYCJA | SZKIC PRĘTA [cm] | F | Długość [cm] | Ilość "n" [szt.] |  | "n x l" [m] | Ciężar [kg] | Ciężar całk. [kg]
|  |  | B500SP | l | na 1 el. | na S el. | L | wg F | S
1 | 2 | 3 | 5 | 6 | 7 | 8 | 9 | 10 | 11
Obiekt: |  | Budowa sali gimnastycznej wraz z łącznikiem
Treść rys.: |  | ZBROJENIE ELEMENTÓW W POZIOMIE +3.20, +4.50
16.12.2024 |  | SPECYFIKACJA DO RYSUNKU NR: |  | PW-K-1002 |  |  |  | 78 | 6
ELEMENT | POZYCJA | SZKIC PRĘTA [cm] | F | Długość [cm] | Ilość "n" [szt.] |  | "n x l" [m] | Ciężar [kg] | Ciężar całk. [kg]
|  |  | B500SP | l | na 1 el. | na S el. | L | wg F | S
1 | 2 | 3 | 5 | 6 | 7 | 8 | 9 | 10 | 11
Obiekt: |  | Budowa sali gimnastycznej wraz z łącznikiem
Treść rys.: |  | ZBROJENIE ELEMENTÓW W POZIOMIE +3.20, +4.50
16.12.2024 |  | SPECYFIKACJA DO RYSUNKU NR: |  | PW-K-1002 |  |  |  | 79 | 6
ELEMENT | POZYCJA | SZKIC PRĘTA [cm] | F | Długość [cm] | Ilość "n" [szt.] |  | "n x l" [m] | Ciężar [kg] | Ciężar całk. [kg]
|  |  | B500SP | l | na 1 el. | na S el. | L | wg F | S
1 | 2 | 3 | 5 | 6 | 7 | 8 | 9 | 10 | 11
Obiekt: |  | Budowa sali gimnastycznej wraz z łącznikiem
Treść rys.: |  | ZBROJENIE ELEMENTÓW W POZIOMIE +3.20, +4.50
16.12.2024 |  | SPECYFIKACJA DO RYSUNKU NR: |  | PW-K-1002 |  |  |  | 80 | 6
ELEMENT | POZYCJA | SZKIC PRĘTA [cm] | F | Długość [cm] | Ilość "n" [szt.] |  | "n x l" [m] | Ciężar [kg] | Ciężar całk. [kg]
|  |  | B500SP | l | na 1 el. | na S el. | L | wg F | S
1 | 2 | 3 | 5 | 6 | 7 | 8 | 9 | 10 | 11
Obiekt: |  | Budowa sali gimnastycznej wraz z łącznikiem
Treść rys.: |  | ZBROJENIE ELEMENTÓW W POZIOMIE +3.20, +4.50
16.12.2024 |  | SPECYFIKACJA DO RYSUNKU NR: |  | PW-K-1002 |  |  |  | 81 | 6
ELEMENT | POZYCJA | SZKIC PRĘTA [cm] | F | Długość [cm] | Ilość "n" [szt.] |  | "n x l" [m] | Ciężar [kg] | Ciężar całk. [kg]
|  |  | B500SP | l | na 1 el. | na S el. | L | wg F | S
1 | 2 | 3 | 5 | 6 | 7 | 8 | 9 | 10 | 11
Obiekt: |  | Budowa sali gimnastycznej wraz z łącznikiem
Treść rys.: |  | ZBROJENIE ELEMENTÓW W POZIOMIE +3.20, +4.50
16.12.2024 |  | SPECYFIKACJA DO RYSUNKU NR: |  | PW-K-1002 |  |  |  | 82 | 6
ELEMENT | POZYCJA | SZKIC PRĘTA [cm] | F | Długość [cm] | Ilość "n" [szt.] |  | "n x l" [m] | Ciężar [kg] | Ciężar całk. [kg]
|  |  | B500SP | l | na 1 el. | na S el. | L | wg F | S
1 | 2 | 3 | 5 | 6 | 7 | 8 | 9 | 10 | 11
Obiekt: |  | Budowa sali gimnastycznej wraz z łącznikiem
Treść rys.: |  | ZBROJENIE ELEMENTÓW W POZIOMIE +3.20, +4.50
16.12.2024 |  | SPECYFIKACJA DO RYSUNKU NR: |  | PW-K-1002 |  |  |  | 83 | 6
ELEMENT | POZYCJA | SZKIC PRĘTA [cm] | F | Długość [cm] | Ilość "n" [szt.] |  | "n x l" [m] | Ciężar [kg] | Ciężar całk. [kg]
|  |  | B500SP | l | na 1 el. | na S el. | L | wg F | S
1 | 2 | 3 | 5 | 6 | 7 | 8 | 9 | 10 | 11
Obiekt: |  | Budowa sali gimnastycznej wraz z łącznikiem
Treść rys.: |  | ZBROJENIE ELEMENTÓW W POZIOMIE +3.20, +4.50
16.12.2024 |  | SPECYFIKACJA DO RYSUNKU NR: |  | PW-K-1002 |  |  |  | 84 | 6
ELEMENT | POZYCJA | SZKIC PRĘTA [cm] | F | Długość [cm] | Ilość "n" [szt.] |  | "n x l" [m] | Ciężar [kg] | Ciężar całk. [kg]
|  |  | B500SP | l | na 1 el. | na S el. | L | wg F | S
1 | 2 | 3 | 5 | 6 | 7 | 8 | 9 | 10 | 11
Obiekt: |  | Budowa sali gimnastycznej wraz z łącznikiem
Treść rys.: |  | ZBROJENIE ELEMENTÓW W POZIOMIE +3.20, +4.50
16.12.2024 |  | SPECYFIKACJA DO RYSUNKU NR: |  | PW-K-1002 |  |  |  | 85 | 6
ELEMENT | POZYCJA | SZKIC PRĘTA [cm] | F | Długość [cm] | Ilość "n" [szt.] |  | "n x l" [m] | Ciężar [kg] | Ciężar całk. [kg]
|  |  | B500SP | l | na 1 el. | na S el. | L | wg F | S
1 | 2 | 3 | 5 | 6 | 7 | 8 | 9 | 10 | 11
Obiekt: |  | Budowa sali gimnastycznej wraz z łącznikiem
Treść rys.: |  | ZBROJENIE ELEMENTÓW W POZIOMIE +3.20, +4.50
16.12.2024 |  | SPECYFIKACJA DO RYSUNKU NR: |  | PW-K-1002 |  |  |  | 86 | 6
ELEMENT | POZYCJA | SZKIC PRĘTA [cm] | F | Długość [cm] | Ilość "n" [szt.] |  | "n x l" [m] | Ciężar [kg] | Ciężar całk. [kg]
|  |  | B500SP | l | na 1 el. | na S el. | L | wg F | S
1 | 2 | 3 | 5 | 6 | 7 | 8 | 9 | 10 | 11
Obiekt: |  | Budowa sali gimnastycznej wraz z łącznikiem
Treść rys.: |  | ZBROJENIE ELEMENTÓW W POZIOMIE +3.20, +4.50
16.12.2024 |  | SPECYFIKACJA DO RYSUNKU NR: |  | PW-K-1002 |  |  |  | 87 | 6
ELEMENT | POZYCJA | SZKIC PRĘTA [cm] | F | Długość [cm] | Ilość "n" [szt.] |  | "n x l" [m] | Ciężar [kg] | Ciężar całk. [kg]
|  |  | B500SP | l | na 1 el. | na S el. | L | wg F | S
1 | 2 | 3 | 5 | 6 | 7 | 8 | 9 | 10 | 11
Obiekt: |  | Budowa sali gimnastycznej wraz z łącznikiem
Treść rys.: |  | ZBROJENIE ELEMENTÓW W POZIOMIE +3.20, +4.50
16.12.2024 |  | SPECYFIKACJA DO RYSUNKU NR: |  | PW-K-1002 |  |  |  | 88 | 6
ELEMENT | POZYCJA | SZKIC PRĘTA [cm] | F | Długość [cm] | Ilość "n" [szt.] |  | "n x l" [m] | Ciężar [kg] | Ciężar całk. [kg]
|  |  | B500SP | l | na 1 el. | na S el. | L | wg F | S
1 | 2 | 3 | 5 | 6 | 7 | 8 | 9 | 10 | 11
Obiekt: |  | Budowa sali gimnastycznej wraz z łącznikiem
Treść rys.: |  | ZBROJENIE ELEMENTÓW W POZIOMIE +3.20, +4.50
16.12.2024 |  | SPECYFIKACJA DO RYSUNKU NR: |  | PW-K-1002 |  |  |  | 89 | 6
ELEMENT | POZYCJA | SZKIC PRĘTA [cm] | F | Długość [cm] | Ilość "n" [szt.] |  | "n x l" [m] | Ciężar [kg] | Ciężar całk. [kg]
|  |  | B500SP | l | na 1 el. | na S el. | L | wg F | S
1 | 2 | 3 | 5 | 6 | 7 | 8 | 9 | 10 | 11
Obiekt: |  | Budowa sali gimnastycznej wraz z łącznikiem
Treść rys.: |  | ZBROJENIE ELEMENTÓW W POZIOMIE +3.20, +4.50
16.12.2024 |  | SPECYFIKACJA DO RYSUNKU NR: |  | PW-K-1002 |  |  |  | 90 | 6
ELEMENT | POZYCJA | SZKIC PRĘTA [cm] | F | Długość [cm] | Ilość "n" [szt.] |  | "n x l" [m] | Ciężar [kg] | Ciężar całk. [kg]
|  |  | B500SP | l | na 1 el. | na S el. | L | wg F | S
1 | 2 | 3 | 5 | 6 | 7 | 8 | 9 | 10 | 11
Obiekt: |  | Budowa sali gimnastycznej wraz z łącznikiem
Treść rys.: |  | ZBROJENIE ELEMENTÓW W POZIOMIE +3.20, +4.50
16.12.2024 |  | SPECYFIKACJA DO RYSUNKU NR: |  | PW-K-1002 |  |  |  | 91 | 6
ELEMENT | POZYCJA | SZKIC PRĘTA [cm] | F | Długość [cm] | Ilość "n" [szt.] |  | "n x l" [m] | Ciężar [kg] | Ciężar całk. [kg]
|  |  | B500SP | l | na 1 el. | na S el. | L | wg F | S
1 | 2 | 3 | 5 | 6 | 7 | 8 | 9 | 10 | 11
Obiekt: |  | Budowa sali gimnastycznej wraz z łącznikiem
Treść rys.: |  | ZBROJENIE ELEMENTÓW W POZIOMIE +3.20, +4.50
16.12.2024 |  | SPECYFIKACJA DO RYSUNKU NR: |  | PW-K-1002 |  |  |  | 92 | 6
ELEMENT | POZYCJA | SZKIC PRĘTA [cm] | F | Długość [cm] | Ilość "n" [szt.] |  | "n x l" [m] | Ciężar [kg] | Ciężar całk. [kg]
|  |  | B500SP | l | na 1 el. | na S el. | L | wg F | S
1 | 2 | 3 | 5 | 6 | 7 | 8 | 9 | 10 | 11
Obiekt: |  | Budowa sali gimnastycznej wraz z łącznikiem
Treść rys.: |  | ZBROJENIE ELEMENTÓW W POZIOMIE +3.20, +4.50
16.12.2024 |  | SPECYFIKACJA DO RYSUNKU NR: |  | PW-K-1002 |  |  |  | 93 | 6
ELEMENT | POZYCJA | SZKIC PRĘTA [cm] | F | Długość [cm] | Ilość "n" [szt.] |  | "n x l" [m] | Ciężar [kg] | Ciężar całk. [kg]
|  |  | B500SP | l | na 1 el. | na S el. | L | wg F | S
1 | 2 | 3 | 5 | 6 | 7 | 8 | 9 | 10 | 11
Obiekt: |  | Budowa sali gimnastycznej wraz z łącznikiem
Treść rys.: |  | ZBROJENIE ELEMENTÓW W POZIOMIE +3.20, +4.50
16.12.2024 |  | SPECYFIKACJA DO RYSUNKU NR: |  | PW-K-1002 |  |  |  | 94 | 6
ELEMENT | POZYCJA | SZKIC PRĘTA [cm] | F | Długość [cm] | Ilość "n" [szt.] |  | "n x l" [m] | Ciężar [kg] | Ciężar całk. [kg]
|  |  | B500SP | l | na 1 el. | na S el. | L | wg F | S
1 | 2 | 3 | 5 | 6 | 7 | 8 | 9 | 10 | 11
Obiekt: |  | Budowa sali gimnastycznej wraz z łącznikiem
Treść rys.: |  | ZBROJENIE ELEMENTÓW W POZIOMIE +3.20, +4.50
16.12.2024 |  | SPECYFIKACJA DO RYSUNKU NR: |  | PW-K-1002 |  |  |  | 95 | 6
ELEMENT | POZYCJA | SZKIC PRĘTA [cm] | F | Długość [cm] | Ilość "n" [szt.] |  | "n x l" [m] | Ciężar [kg] | Ciężar całk. [kg]
|  |  | B500SP | l | na 1 el. | na S el. | L | wg F | S
1 | 2 | 3 | 5 | 6 | 7 | 8 | 9 | 10 | 11
Obiekt: |  | Budowa sali gimnastycznej wraz z łącznikiem
Treść rys.: |  | ZBROJENIE ELEMENTÓW W POZIOMIE +3.20, +4.50
16.12.2024 |  | SPECYFIKACJA DO RYSUNKU NR: |  | PW-K-1002 |  |  |  | 96 | 6
ELEMENT | POZYCJA | SZKIC PRĘTA [cm] | F | Długość [cm] | Ilość "n" [szt.] |  | "n x l" [m] | Ciężar [kg] | Ciężar całk. [kg]
|  |  | B500SP | l | na 1 el. | na S el. | L | wg F | S
1 | 2 | 3 | 5 | 6 | 7 | 8 | 9 | 10 | 11
Obiekt: |  | Budowa sali gimnastycznej wraz z łącznikiem
Treść rys.: |  | ZBROJENIE ELEMENTÓW W POZIOMIE +3.20, +4.50
16.12.2024 |  | SPECYFIKACJA DO RYSUNKU NR: |  | PW-K-1002 |  |  |  | 97 | 6
ELEMENT | POZYCJA | SZKIC PRĘTA [cm] | F | Długość [cm] | Ilość "n" [szt.] |  | "n x l" [m] | Ciężar [kg] | Ciężar całk. [kg]
|  |  | B500SP | l | na 1 el. | na S el. | L | wg F | S
1 | 2 | 3 | 5 | 6 | 7 | 8 | 9 | 10 | 11
Obiekt: |  | Budowa sali gimnastycznej wraz z łącznikiem
Treść rys.: |  | ZBROJENIE ELEMENTÓW W POZIOMIE +3.20, +4.50
16.12.2024 |  | SPECYFIKACJA DO RYSUNKU NR: |  | PW-K-1002 |  |  |  | 98 | 6
ELEMENT | POZYCJA | SZKIC PRĘTA [cm] | F | Długość [cm] | Ilość "n" [szt.] |  | "n x l" [m] | Ciężar [kg] | Ciężar całk. [kg]
|  |  | B500SP | l | na 1 el. | na S el. | L | wg F | S
1 | 2 | 3 | 5 | 6 | 7 | 8 | 9 | 10 | 11
Obiekt: |  | Budowa sali gimnastycznej wraz z łącznikiem
Treść rys.: |  | ZBROJENIE ELEMENTÓW W POZIOMIE +3.20, +4.50
16.12.2024 |  | SPECYFIKACJA DO RYSUNKU NR: |  | PW-K-1002 |  |  |  | 99 | 6
ELEMENT | POZYCJA | SZKIC PRĘTA [cm] | F | Długość [cm] | Ilość "n" [szt.] |  | "n x l" [m] | Ciężar [kg] | Ciężar całk. [kg]
|  |  | B500SP | l | na 1 el. | na S el. | L | wg F | S
1 | 2 | 3 | 5 | 6 | 7 | 8 | 9 | 10 | 11
Obiekt: |  | Budowa sali gimnastycznej wraz z łącznikiem
Treść rys.: |  | ZBROJENIE ELEMENTÓW W POZIOMIE +3.20, +4.50
16.12.2024 |  | SPECYFIKACJA DO RYSUNKU NR: |  | PW-K-1002 |  |  |  | 100 | 6
ELEMENT | POZYCJA | SZKIC PRĘTA [cm] | F | Długość [cm] | Ilość "n" [szt.] |  | "n x l" [m] | Ciężar [kg] | Ciężar całk. [kg]
|  |  | B500SP | l | na 1 el. | na S el. | L | wg F | S
1 | 2 | 3 | 5 | 6 | 7 | 8 | 9 | 10 | 11
19.16 mb
18
88
11
438.88 mb
18
93
11
113.84 mb
18
133
11
19.48 mb
18
63
11
13.84 mb
11
63
11
34.48 mb
34.48 mb
11
23
11
11
11
4.48 mb
4.48 mb
18
23
11
11
18
11
59.07 mb
13
34
11
13
52
11
146.68 mb
11
23
11
134.56 mb
18
23
11
260.04 mb
18
43
11
239.58 mb
145
20
479.16 mb
58.08 mb
145
20
174.24 mb
450
480
450
365
255
52
480
88
650
565
450
345
200
100
84
54
245
240
160
40
34
21
190
185
150
145
230
16
30
30
1200
1120
1080
1065
930
820
780
715
520
510
480
430
390
230
535
800
450
400
225
20
105
195
20
85
525
20
55
315
20
55
1200
1155
1150
880
870
800
567
18
55
527
18
55
525
20
55
455
20
55
390
20
55
400
325
20
55
315
20
55
267
18
55
267
11
55
230
20
55
232
13
55
300
227
18
55
192
18
85
192
18
55
127
18
55
20
55
800
300